## PLANILHA ORÇAMENTÁRIA
CÁLCULO PARA FAZER 1 M² DE SARJETÃO
CÓDIGO | DESCRIÇÃO DOS SERVIÇOS | UNIDADE | QUANTIDADE | VALOR UNITÁRIO | VALOR UNITÁRIO COM BDI 22% | VALOR TOTAL POR M² | MEMORANDO
01.23.070 | Demarcação de área com disco de corte diamantado | M | 2 | 6.1 | 7.442 | 14.884 | CORTE LINEAR DAS LATERAIS COM DISCO DE CORTE
03.07.030 | Demolição (levantamento) mecanizada de pavimento asfáltico, inclusive fragmentação e acomodação do material | M2 | 1 | 26.22 | 31.9884 | 31.9884 | DEMOLIÇÃO DO PAVIMENTO APÓS O CORTE DO ASFALTO
10.02.020 | Armadura em tela soldada de aço | KG | 0.9733 | 9.85 | 12.017 | 11.6961 | INSTALAÇÃO DE MALHA POP 15X15 3,4MM ACIMA DA CAMADA DE BRITA
54.06.170 | Sarjeta ou sarjetão moldado no local, tipo PMSP em concreto com fck 25 MPa | M3 | 0.1 | 906.93 | 1106.4546 | 110.6455 | SARJETÃO EM CONCRETO FCK 25MPA CONFORME COMPOSIÇÃO DO ITEM 54.06.170
[5 empty] | 1 M² = | 169.214 | CUSTO POR M²
|  |  |  | ÁREA TOTAL EM M² | 660.23
[5 empty] | VALOR TOTAL DO OBJETO | 111720.1632 | CUSTO TOTAL
COMPOSIÇÃO DO ITEM 54.06.170
54.06.170 | Sarjeta ou sarjetão moldado no local, tipo PMSP em concreto com fck 25 MPa | M3
B.01.000.010139 | Pedreiro | H | 2
B.01.000.010146 | Servente | H | 2
B.05.000.020514 | Pedra britada usinada n° 2 posto obra | M3 | 0.303
C.04.000.020536 | Concreto usinado fck= 25 MPa, slump 5 ± 1cm | M3 | 1.03
D.02.000.021021 | Tábua cedrinho 25 mm x 300 mm de 3ª | M2 | 2.2575

## TABELA DE ARRUAMENTO
SARJETÕES |  |  |  |  | MEDIDAS TÉCNICAS (L X C)
| NOME DA RUA e nº | ESQUINA COM A RUA | BAIRRO | INTERVENÇÃO | A | B | C | MEDIDA TOTAL
1 | AYRTON SENNA DA SILVA | CINCINATO BRAGA | JARDIM SILVA | SARJETAO TIPO 1 | VIDE PROJETO | VIDE PROJETO | VIDE PROJETO | 59.96
2 | VALDENIR DA SILVA | AYRTON SENNA DA SILVA | JARDIM SILVA | SARJETAO TIPO 1 | VIDE PROJETO | VIDE PROJETO | VIDE PROJETO | 41.83
3 | SERAFIM ADOLFO | VALDENIR DA SILVA | JARDIM SILVA | SARJETAO TIPO 1 | VIDE PROJETO | VIDE PROJETO | VIDE PROJETO | 28.57
4 | VIMER SGARBI | VALDENIR DA SILVA | JARDIM SILVA | SARJETAO TIPO 1 | VIDE PROJETO | VIDE PROJETO | VIDE PROJETO | 28.51
5 | ALCIDIO LONGO | VALDENIR DA SILVA | JARDIM SILVA | SARJETAO TIPO 1 | VIDE PROJETO | VIDE PROJETO | VIDE PROJETO | 28.77
6A | ROMILDA VALERIA DA SILVA | VALDENIR DA SILVA | JARDIM SILVA | SARJETAO TIPO 1 | VIDE PROJETO | VIDE PROJETO | VIDE PROJETO | 26.99
6B | ROMILDA VALERIA DA SILVA | VALDENIR DA SILVA | JARDIM SILVA | SARJETAO TIPO 1 | VIDE PROJETO | VIDE PROJETO | VIDE PROJETO | 32.47
7A | JOSE ALBANO OLIANI | VALDENIR DA SILVA | JARDIM SILVA | SARJETAO TIPO 1 | VIDE PROJETO | VIDE PROJETO | VIDE PROJETO | 43.43
7B | JOSE ALBANO OLIANI | VALDENIR DA SILVA | JARDIM SILVA | SARJETAO TIPO 1 | VIDE PROJETO | VIDE PROJETO | VIDE PROJETO | 43.23
8A | DOM BRUNO GAMBERLINI | JOSE ALBANO OLIANI | JARDIM SILVA | SARJETAO TIPO 1 | VIDE PROJETO | VIDE PROJETO | VIDE PROJETO | 46.59
8B | DOM BRUNO GAMBERLINI | JOSE ALBANO OLIANI | JARDIM SILVA | SARJETAO TIPO 1 | VIDE PROJETO | VIDE PROJETO | VIDE PROJETO | 46.92
9A | DOM BRUNO GAMBERLINI | ROMILDA VALERIA DA SILVA | JARDIM SILVA | SARJETAO TIPO 1 | VIDE PROJETO | VIDE PROJETO | VIDE PROJETO | 44.57
9B | DOM BRUNO GAMBERLINI | ROMILDA VALERIA DA SILVA | JARDIM SILVA | SARJETAO TIPO 1 | VIDE PROJETO | VIDE PROJETO | VIDE PROJETO | 44.38
10 | ROMILDA VALERIA DA SILVA | JOSE MATHIAS ROCHA | JARDIM SILVA | SARJETAO TIPO 1 | VIDE PROJETO | VIDE PROJETO | VIDE PROJETO | 45.21
11 | SANTA TERESINHA | JOSE MATHIAS ROCHA | JARDIM SILVA | SARJETAO TIPO 1 | VIDE PROJETO | VIDE PROJETO | VIDE PROJETO | 41.69
12 | JOSE MATHIAS ROCHA | JOSE ALBANO OLIANI | JARDIM SILVA | SARJETAO TIPO 2 EM Y | VIDE PROJETO | VIDE PROJETO | VIDE PROJETO | 57.11
[6 empty] | SOMA DAS ÁREAS |  | 660.23